## tetrastaj.xlsx bom
Name | Description | Designator | Footprint | LibRef | Quantity
0.47uF | CAP CER 0.47UF 50V X7R 1206 | C1 | CAP-1206 | CAP-1206 | 1
22uF | CAP CER 22UF 25V X5R 1206, CAP CER 22UF 16V X5R 1206, CAP CER 22UF 10V X5R 1206 | C2, C4, C6 | CAP-1206 | CAP-1206 | 3
10uF | CAP CER 10UF 25V X5R 1206, CAP CER 10UF 16V X5R 1206 | C3, C5 | CAP-1206 | CAP-1206 | 2
18pF | CAP CER 18PF 50V C0G/NP0 0603 | C7, C8 | CAP-0603 | CAP-0603 | 2
22nF | CAP CER 22NF 50V X7R 0603 | C9 | CAP-0603 | CAP-0603 | 1
10nF | CAP CER 1ONF 50V X7R 0603 | C10, C12 | CAP-0603 | CAP-0603 | 2
4.7uF | CAP CER 4.7UF 16V X7R 0805 | C11 | CAP-0805 | CAP-0805 | 1
1nF | CAP CER 1NF 2000V X7R 0603 | C13 | CAP-0603 | CAP-0603 | 1
1uF | CAP CER 1UF 10V X7R 0603, CAP CER 1UF 25V X7R 0603 | C14, C41, C42, C44, C46 | CAP-0603 | CAP-0603 | 5
22uF | CAP CER 22UF 10V X5R 0805 | C15 | CAP-0805 | CAP-0805 | 1
6.8nF | CAP CER 6800PF 50V X7R 0603 | C16, C17 | CAP-0603 | CAP-0603 | 2
10uF | CAP CER 10UF 16V X5R 0805, CAP CER 10UF 10V X5R 0805, CAP CER 22UF 10V X5R 0805 | C18, C27, C32, C33, C35, C51, C53 | CAP-0805 | CAP-0805 | 7
0.1uF | CAP CER 0.1UF 50V X7R 0603, CAP CER 0.1UF 10V X7R 0603, CAP CER 0.1UF 50V X7R 0805 | C19, C20, C21, C22, C23, C24, C25, C26, C31, C34, C37, C48, C50, C52, C54 | CAP-0603 | CAP-0603 | 15
2.2nF | CAP CER 2.2NF 10V C0G/NP0 0603 | C28 | CAP-0603 | CAP-0603 | 1
2.2uF | CAP CER 2.2UF 10V X5R 0805 | C29, C30 | CAP-0805 | CAP-0805 | 2
100uF | CAP ALUM 100UF 20% 50V SMD(UUQ1H101MCL1GS) | C36, C47 | CAP-SMD-10x10 | CAP-SMD-ALUM | 2
1000pF | CAP CER 1000PF 50V X7R 0603 | C38, C40, C43, C49 | CAP-0603 | CAP-0603 | 4
0.47uF | CAP CER 0.47UF 50V X7R 0805 | C39, C45 | CAP-0603 | CAP-0603 | 2
LTST-C170GKT | LED GREEN CLEAR SMD | D1 | LED-0805 | LTST-C170GKT | 1
OSTTE020104 | TERM BLK 2POS SIDE ENT 3.5MM PCB | J1, J5 | TERMBLK-P3.5-SIDEENT | OSTTE020104 | 2
HDR 1X6 |  | J2 | HDR 1X6 | HDR 1X6 | 1
HDR-1X2 |  | J3 | HDR-1X2 | HDR-1X2 | 1
MSD-1-A | CONN MICROSD CARD R/A SMD | J4 | MSD-1-A | MSD-1-A | 1
MH1608-121Y | FERRITE BEAD 120 OHM 0603 1LN | L1 | FB-0603 | FB-0603 | 1
BLM21PG331SN1D | FERRITE BEAD 330 OHM 0805 1LN | L2, L3, L4 | FB-0805 | FB-0805 | 3
S8050 | TRANS NPN 25V 0.5A SOT-23 | Q1, Q2 | SOT-23 | S8050 | 2
0R | RES SMD 0 OHM JUMPER 1/10W 0603, RES SMD 470 OHM 1% 1/10W 0603, RES SMD 0 OHM 1% 1/10W 0603 | R1, R38, R39 | RES-0603 | RES-0603 | 3
49R9 | RES SMD 49.9 OHM 1% 1/10W 0603 | R2, R3, R6, R7 | RES-0603 | RES-0603 | 4
1M | RES SMD 1M OHM 1% 1/10W 0603 | R4 | RES-0603 | RES-0603 | 1
10R | RES SMD 10 OHM 1% 1/10W 0603 | R5, R28 | RES-0603 | RES-0603 | 2
33R | RES SMD 33 OHM 1% 1/10W 0603 | R8, R9, R10, R11 | RES-0603 | RES-0603 | 4
12.4K | RES SMD 12.4K OHM 1% 1/10W 0603 | R12 | RES-0603 | RES-0603 | 1
330R | RES SMD 330 OHM 5% 1/10W 0603 | R13, R14, R30 | RES-0603 | RES-0603 | 3
10K | RES SMD 10K OHM 5% 1/10W 0603, RES SMD 10K OHM 1% 1/10W 0603 | R15, R16, R19, R20, R31, R33, R34, R35, R36, R37 | RES-0603 | RES-0603 | 10
27R | RES SMD 27 OHM 1% 1/10W 0603 | R17, R18 | RES-0603 | RES-0603 | 2
1k | RES SMD 1K OHM 1% 1/10W 0603 | R21, R22, R23, R25 | RES-0603 | RES-0603 | 4
100k | RES SMD 100K OHM 1% 1/10W 0603 | R24, R26, R27, R29 | RES-0603 | RES-0603 | 4
470R | RES SMD 470 OHM 1% 1/10W 0603 | R32 | RES-0603 | RES-0603 | 1
PTS645SK43SMTR92 LFS | G TYPE SMT SWITCH TACTILE SPST-NO 0.05A 12V | SW1 | SW-SMD-6x6 | PTS645SK43SMTR92 LFS | 1
LM2940IMP-12/NOPB | IC REG LINEAR 12V 1A SOT-223-4 | U1 | SOT-223 | LM2940IMP-12/NOPB | 1
LD1117-5.0 | IC REG LINEAR 5V 1A SOT-223-3L | U2 | SOT-223 | LD1117-5.0 | 1
AZ1117CH-3.3TRG1 | IC REG LINEAR 3.3V 1A SOT-223-3 | U3 | SOT-223 | AZ1117CH-3.3TRG1 | 1
W5500 | IC CTLR 3-1 ETH TCP/IP 48LQFP | U4 | 48LQFP | W5500 | 1
ESP32-WROOM-32E-N4 | RF TXRX MOD BT WIFI TH SMD | U6 | ESP32-WROOM-32E-N4 | ESP32-WROOM-32E-N4 | 1
PCM5102APWR | IC DAS/ADC/DAC SPECIAL 20-TSSOP | U7 | 20-TSSOP | PCM5102APWR | 1
TPA3111D1 | IC AMP CLASS D MONO 10W 28HTSSOP | U8 | 28HTSSOP | TPA3111D1 | 1
J00-0065NL | CONN JACK 1PORT PCB | U9 | J00-0065NL | J00-0065NL | 1
25MHz | 122M4-25.000F13DWNJK(2520,25MHz,13pF,10ppm,-40-105,30) | X1 | CRYSTAL-2520 | CRYSTAL-2520 | 1